## 询价
报价单
物料名称 |  | 规格（参数要求） | 单位 | 数量 | 单价 | 交货时间 | 品牌 | 备注
DCS控制柜Ⅰ | 控制柜 | 2200*800*600 前后单开门 双面板带风机 前后照明 | 台 | 1 |  |  | 国产 | 以上所有的材料，组装成完整的DCS控制柜
| 电源模块20A | 6EP 133-63BA00 | 块 | 1 |  |  | 西门子
| 导轨 | 6ES7 195-1GF30-0XA0 | 根 | 1 |  |  | 西门子
| IM153-2 | 6ES7 153-2BA02-0XA1 | 块 | 1 |  |  | 西门子
| AI模块 | 6ES7-331-7KF02-0AB0 | 块 | 4 |  |  | 西门子
| AO模块 | 6ES7-332-5HF00-0AB0 | 块 | 1 |  |  | 西门子
| DI模块 | 6ES7-321-1FH00-0AB0 | 块 | 3 |  |  | 西门子
| DO模块 | 6ES7-322-1FH00-0AB0 | 块 | 2 |  |  | 西门子
| I/O底座 | 6ES7-195-7HB00-0XA0 | 块 | 5 |  |  | 西门子
| 20前连接器 | 6ES7-392-1AJ00-0AA0 | 块 | 9 |  |  | 西门子
| 40前连接器 | 6ES7-392-1AM00-0AA0 | 块 | 1 |  |  | 西门子
| 两线隔离器 | ZNA202-AA | 块 | 0 |  |  | 英维思
| 四线隔离器 | ZNA203-AA | 块 | 16 |  |  | 英维思
| 总线接头 | 6ES7 972-0BA41-0XA0 | 块 | 2 |  |  | 西门子
| 中间继电器 | AC220V | 块 | 32 |  |  | 魏德米勒
| 控制柜设备安装 | 安装附件，电缆，线槽，端子，照明等 | 台 | 1 |  |  | 国产
| 控制柜系统图纸设计 | 系统接线图 | 套 | 1 |  |  | 国产
DCS控制柜Ⅱ | 控制柜 | 2200*800*600 前后单开门 双面板带风机 前后照明 | 台 | 1 |  |  | 国产 | 以上所有的材料，组装成完整的DCS控制柜
| 电源模块20A | 6EP 133-63BA00 | 块 | 1 |  |  | 西门子
| 导轨 | 6ES7 195-1GF30-0XA0 | 根 | 1 |  |  | 西门子
| IM153-2 | 6ES7 153-2BA02-0XA1 | 块 | 1 |  |  | 西门子
| AI模块 | 6ES7-331-7KF02-0AB0 | 块 | 3 |  |  | 西门子
| AO模块 | 6ES7-332-5HF00-0AB0 | 块 | 2 |  |  | 西门子
| DI模块 | 6ES7-321-1FH00-0AB0 | 块 | 4 |  |  | 西门子
| DO模块 | 6ES7-322-1FH00-0AB0 | 块 | 1 |  |  | 西门子
| I/O底座 | 6ES7-195-7HB00-0XA0 | 块 | 5 |  |  | 西门子
| 20前连接器 | 6ES7-392-1AJ00-0AA0 | 块 | 8 |  |  | 西门子
| 40前连接器 | 6ES7-392-1AM00-0AA0 | 块 | 2 |  |  | 西门子
| 两线隔离器 | ZNA202-AA | 块 | 0 |  |  | 英维思
| 四线隔离器 | ZNA203-AA | 块 | 0 |  |  | 英维思
| 总线接头 | 6ES7 972-0BA41-0XA0 | 块 | 2 |  |  | 西门子
| 中间继电器 | AC220V | 块 | 16 |  |  | 魏德米勒
| 控制柜设备安装 | 安装附件，电缆，线槽，端子，照明等 | 台 | 1 |  |  | 国产
| 控制柜系统图纸设计 | 系统接线图 | 套 | 1 |  |  | 国产
说明：（报价单位需按限定的品牌报价，品牌为“国产”的，需说明具体的国产品牌。对送报价材料，如有补充说明填写） | [6 empty] | 报价单位：
报价时间：