## 设备材料表
|  |  | 设 备 材 料 表 |  |  |  | 设计号 |  | 82-PC-SBB
工 程 名 称 | 怀宁上峰水泥有限公司2x4500t/d熟料水泥生产线工程 | [5 empty] | 编 制 |  | 校 对 |  | 审 核
项 目 名 称 | 脱硫石膏堆棚及输送
设备编号 | 名 称 | 型 号 及 规 格 |  | 单位 | 数量 | 重量(t) |  | 功率(kW) |  | 备 注
[6 empty] | 单重 | 总重 | 单机 | 总功率
1 | 带式输送机 | TD75 槽型 |  | 台 | 1 |  |  |  |  | 购置
B650x38350 mm
输送物料：脱硫石膏
|  | 物料容重：~1.3 t/m3 | [7 empty] | 建议采用45°槽角
输送能力：120t/h
带速：1.6m/s
倾角：8°～18.5°
水平输送距离: 38350 mm
垂直输送距离：10600 mm
拉紧形式：垂直拉紧
输送带：CC-56,5层
头轮直径：500mm
尾轮直径：400mm
| 外置式电动滚筒 | WDN-IIG-150-160-6550 |  | 台 | 1 |  |  | 15 | 15 | 随设备订货（泰隆或国茂）
| （右装） | 功率：15kW
2 | 导料槽 | TD75 |  | 米 | 15 |  |  |  |  | 含2组尾部导料槽、其它是中间导料槽