## 皮带输送机
序号 | 名称 | 规格 | 功率/kw | 材料 | 数量 | 单位 | 备注
1 | 1#皮带输送机 | B800*15470 mm | 5.5 | cc_56/NN尼龙带/EP聚脂带 | 1 | 条 | 详见图纸参数
2 | 3#皮带输送机 | B800*8200 mm | 5.5 | cc_56/NN尼龙带/EP聚脂带 | 1 | 条 | 详见图纸参数
3 | 4#皮带输送机 | B800*25600 mm | 5.5 | cc_56/NN尼龙带/EP聚脂带 | 1 | 条 | 详见图纸参数
4 | 5#皮带输送机 | B800*8400mm | 5.5 | cc_56/NN尼龙带/EP聚脂带 | 1 | 条 | 详见图纸参数
品牌（若有则需满足以下名单要求）： 减速机类：采用SEW\西门子品牌； 其他驱动类电动机采用高效节能YE3级，品牌选用皖南、长沙、赛力盟； 变频器品牌：西门子、ABB、施耐德； 气动元件品牌：亚德客、FESTO、SMC。