## 垛盘输送机
序号 | 名称 | 规格 | 功率/kw | 材料 | 数量 | 单位 | 备注
1 | 垛盘输送机 | 2000（长）*750（高）*1500（宽）mm，带光电检测 | 2.2 | 碳钢喷漆 | 2 | 套 | 荷载3t，速度0.35m/s
2 | 垛盘输送机 | 3500（长）*750（高）*1500（宽）mm，带光电检测 | 2.2 | 碳钢喷漆 | 2 | 套 | 荷载3t，速度0.35m/s
3 | 垛盘转向输送机 | 1.5m，带光电检测 | 2.2 | 碳钢喷漆 | 4 | 套 | 荷载3t，速度0.35m/s
项目地：广西贺州市富川县。 托盘尺寸：1400（长）*1100（宽）mm（厂家可根据托盘尺寸调整输送机宽度）。 品牌（若有则需满足以下名单要求）： 减速机类：采用SEW\西门子品牌； 其他驱动类电动机采用高效节能YE3级，品牌选用皖南、长沙、赛力盟； 变频器品牌：西门子、ABB、施耐德； 气动元件品牌：亚德客、FESTO、SMC。